## BOM
BILL OF MATERIALS - ECONOMISER ASSEMBLY (SYNTHETIC SAMPLE)
BOM Rev: B
Drawing ref: EC-01-GA-001
Item No | Description | Material | Size | Qty | UoM | Remarks
1 | Inlet header 219.1 OD x 8 thk | SA106 Gr.B |  | 1 | Nos
2 | Header, outlet, 219.1 x 8.0 mm | SA106 Gr.B |  | 1 | Nos
3 | Economiser tube 38.1 OD x 3.6 thk | SA210 Gr.A1 |  | 140 | Nos
4 | Return bend 38.1 OD | SA210 Gr.A1 |  | 24 | Nos
5 | Tube support plate 12 thk | IS2062 Gr.B |  | 11 | Nos
6 | Inlet flange 250 NB Class 150 | SA105 |  | 1 | Nos
7 | Flange, outlet, WNRF, 200 NB, 150# | SA105 |  | 1 | Nos
8 | Gate valve, drain, 25 NB | SA105 |  | 2 | Nos
9 | Vent valve 15 NB | SA105 |  | 1 | Nos
10 | Thermowell 1/2 NPT | SS316 |  | 2 | Nos
11 | Gasket, spiral wound, 200 NB, 150# | SS304+Graphite |  | 2 | Nos
13 | Lifting lug 16 thk | IS2062 Gr.B |  | 4 | Nos
14 | Casing plate, 3 mm | IS2062 |  | 18 | Nos
15 | Expansion joint, fabric type, 600 x 600 | Fabric |  | 1 | Nos
16 | Inspection door, 300 x 300 | IS2062 |  | 2 | Nos
17 | Welding electrode E7018 3.15 mm | E7018 |  | 120 | kg | consumable
18 | Mineral wool insulation 100 mm thk | Mineral wool |  | 180 | m2 | consumable
19 | Outlet header 219.1 OD x 8 thk | SA106 Gr.B |  | 1 | Nos