## BOM
BILL OF MATERIALS - ECONOMISER ASSEMBLY (SYNTHETIC SAMPLE)
BOM Rev: A
Drawing ref: EC-10-GA-001
Pos | Description | Matl | Nos
1 | Inlet header 219.1 OD x 10 thk | SA106 Gr.B | 1
2 | Header, outlet, 219.1 x 8.0 mm | SA106 Gr.B | 1
3 | Economiser tube 38.1 OD x 3.6 thk | SA210 Gr.A1 | 132
4 | U-bend, 38.1 OD | SA210 Gr.A1 | 38
5 | Plate, tube support, 12 mm | IS2062 Gr.B | 8
6 | Flange, inlet, WNRF, 200 NB, 150# | SA105 | 1
7 | Flange, outlet, WNRF, 200 NB, 150# | SA105 | 1
9 | Globe valve, vent, 15 NB | SA105 | 1
10 | Thermowell, temperature, 1/2 NPT | SS316 | 2
12 | Stud bolt M20 x 90 with 2 nuts | SA193 B7 | 16
13 | Lug, lifting, 16 mm | IS2062 Gr.B | 4
14 | Casing plate, 3 mm | IS2062 | 20
15 | Expansion joint, fabric type, 600 x 600 | Fabric | 1
16 | Name plate | SS304 | 1
17 | Electrode E7018, 3.15 mm | E7018 | 96
18 | Insulation, mineral wool, 100 mm | Mineral wool | 180
19 | Primer, red oxide, 1 coat | - | 20