## BOM
BILL OF MATERIALS - ECONOMISER ASSEMBLY (SYNTHETIC SAMPLE)
BOM Rev: B
Drawing ref: EC-12-GA-001
Item No | Description | Material | Size | Qty | UoM | Remarks
1 | Header, inlet, 219.1 x 8.0 mm | SA106 Gr.B |  | 1 | Nos
2 | Outlet header 219.1 OD x 8 thk | SA106 Gr.B |  | 1 | Nos
3 | Tube, economiser, 38.1 x 4.0 mm | SA210 Gr.A1 |  | 120 | Nos
4 | Return bend 38.1 OD | SA210 Gr.A1 |  | 38 | Nos
5 | Tube support plate 12 thk | IS2062 Gr.B |  | 13 | Nos
6 | Flange, inlet, WNRF, 200 NB, 150# | SA105 |  | 1 | Nos
7 | Outlet flange 200 NB Class 150 | SA105 |  | 1 | Nos
8 | Safety valve 50 NB | SA216 WCB |  | 1 | Nos
9 | Gate valve, drain, 25 NB | SA105 |  | 2 | Nos
10 | Thermowell, temperature, 1/2 NPT | SS316 |  | 2 | Nos
11 | Pressure tapping 1/2 NB | SA105 |  | 2 | Nos
12 | Gasket, spiral wound, 200 NB, 150# | SS304+Graphite |  | 2 | Nos
13 | Stud bolt with nuts, M20 x 90 | SA193 B7 |  | 16 | Nos
14 | Lug, lifting, 16 mm | IS2062 Gr.B |  | 4 | Nos
15 | Expansion joint, fabric type, 600 x 600 | Fabric |  | 1 | Nos
16 | Inspection door 300 x 300 | IS2062 |  | 2 | Nos
17 | Welding electrode E7018 3.15 mm | E7018 |  | 96 | kg | consumable
18 | Mineral wool insulation 100 mm thk | Mineral wool |  | 260 | m2 | consumable
19 | Aluminium cladding 0.6 mm | Aluminium |  | 180 | m2 | consumable
20 | Pressure reducing valve, 25 NB | SA 216 WCB |  | 1 | Nos
21 | Stud bolt M20 x 90 with 2 nuts | SA193 B7 |  | 16 | Nos