## BOM
BILL OF MATERIALS - ECONOMISER ASSEMBLY (SYNTHETIC SAMPLE)
BOM Rev: A
Drawing ref: EC-14-GA-001
Item No | Description | Material | Size | Qty | UoM | Remarks
1 | Inlet header 219.1 OD x 8 thk | SA106 Gr.B |  | 1 | Nos
2 | Outlet header 219.1 OD x 8 thk | SA106 Gr.B |  | 1 | Nos
3 | Tube, economiser, 38.1 x 3.6 mm | SA210 Gr.A1 |  | 108 | Nos
4 | Return bend 38.1 OD | SA210 Gr.A1 |  | 40 | Nos
5 | Tube support plate 12 thk | IS2062 Gr.B |  | 14 | Nos
6 | Flange, inlet, WNRF, 200 NB, 150# | SA105 |  | 1 | Nos
7 | Flange, outlet, WNRF, 200 NB, 150# | SA105 |  | 1 | Nos
8 | Safety valve 50 NB | SA216 WCB |  | 1 | Nos
9 | Drain valve 25 NB | SA105 |  | 3 | Nos
10 | Vent valve 15 NB | SA105 |  | 1 | Nos
11 | Thermowell, temperature, 1/2 NPT | SS316 |  | 2 | Nos
12 | Pressure gauge tapping, 1/2 NB | SA105 |  | 2 | Nos
13 | Lug, lifting, 16 mm | IS2062 Gr.B |  | 4 | Nos
14 | Casing plate, 3 mm | IS2062 |  | 17 | Nos
15 | Expansion joint 600 x 600 | Fabric |  | 1 | Nos
16 | Name plate | SS304 |  | 1 | Nos
17 | Inspection door, 300 x 300 | IS2062 |  | 2 | Nos
18 | Welding electrode E7018 3.15 mm | E7018 |  | 120 | kg | consumable
19 | Cladding sheet, aluminium, 0.6 mm | Aluminium |  | 260 | m2 | consumable