## BOM
BILL OF MATERIALS - ECONOMISER ASSEMBLY (SYNTHETIC SAMPLE)
BOM Rev: B
Drawing ref: EC-15-GA-001
Sr. No. | Item Description | Material Spec | Qty | Unit | Drg Ref
1 | Inlet header 219.1 OD x 8 thk | SA106 Gr.B | 2 | Nos | EC-15-GA-001
2 | Header, outlet, 219.1 x 8.0 mm | SA106 Gr.B | 1 | Nos | EC-15-GA-001
3 | Economiser tube 38.1 OD x 3.6 thk | SA210 Gr.A1 | 122 | Nos | EC-15-GA-001
4 | Return bend 38.1 OD | SA210 Gr.A1 | 46 | Nos | EC-15-GA-001
5 | Tube support plate 12 thk | IS2062 Gr.B | 10 | Nos | EC-15-GA-001
6 | Inlet flange 200 NB Class 150 | SA105 | 1 | Nos | EC-15-GA-001
7 | Flange, outlet, WNRF, 250 NB, 150# | SA105 | 1 | Nos | EC-15-GA-001
8 | Safety valve 50 NB | SA216 WCB | 1 | Nos | EC-15-GA-001
9 | Drain valve 25 NB | SA105 | 2 | Nos | EC-15-GA-001
10 | Thermowell 1/2 NPT | SS316 | 2 | Nos | EC-15-GA-001
12 | Stud bolt with nuts, M20 x 90 | SA193 B7 | 16 | Nos | EC-15-GA-001
13 | Casing plate, 3 mm | IS2062 | 24 | Nos | EC-15-GA-001
14 | Expansion joint 600 x 600 | Fabric | 1 | Nos | EC-15-GA-001
16 | Inspection door, 300 x 300 | IS2062 | 2 | Nos | EC-15-GA-001
17 | Electrode E7018, 3.15 mm | E7018 | 60 | kg | EC-15-GA-001
18 | Mineral wool insulation 100 mm thk | Mineral wool | 220 | m2 | EC-15-GA-001
19 | Cladding sheet, aluminium, 0.6 mm | Aluminium | 260 | m2 | EC-15-GA-001
20 | Hand rail, 42 NB | IS 1239 | 12 | Nos