## BOM
BILL OF MATERIALS - ECONOMISER ASSEMBLY (SYNTHETIC SAMPLE)
BOM Rev: D
Drawing ref: EC-13-GA-001
Sr. No. | Item Description | Material Spec | Qty | Unit | Drg Ref
1 | Inlet header 219.1 OD x 8 thk | SA106 Gr.B | 1 | Nos | EC-13-GA-001
2 | Outlet header 219.1 OD x 8 thk | SA106 Gr.B | 1 | Nos | EC-13-GA-001
3 | Economiser tube 38.1 OD x 3.6 thk | SA210 Gr.A1 | 96 | Nos | EC-13-GA-001
4 | Return bend 38.1 OD | SA210 Gr.A1 | 42 | Nos | EC-13-GA-001
5 | Tube support plate 12 thk | IS2062 Gr.B | 10 | Nos | EC-13-GA-001
6 | Inlet flange 200 NB Class 150 | SA105 | 1 | Nos | EC-13-GA-001
7 | Flange, outlet, WNRF, 200 NB, 150# | SA105 | 1 | Nos | EC-13-GA-001
8 | Safety valve 50 NB | SA216 WCB | 1 | Nos | EC-13-GA-001
10 | Globe valve, vent, 15 NB | SA105 | 1 | Nos | EC-13-GA-001
11 | Thermowell, temperature, 1/2 NPT | SS316 | 2 | Nos | EC-13-GA-001
12 | Pressure gauge tapping, 1/2 NB | SA105 | 2 | Nos | EC-13-GA-001
13 | Spiral wound gasket 200 NB Class 150 | SS304+Graphite | 2 | Nos | EC-13-GA-001
14 | Stud bolt with nuts, M20 x 90 | SA193 B7 | 16 | Nos | EC-13-GA-001
15 | Casing plate 3 thk | IS2062 | 20 | Nos | EC-13-GA-001
16 | Expansion joint, fabric type, 600 x 600 | Fabric | 2 | Nos | EC-13-GA-001
17 | Name plate | SS304 | 1 | Nos | EC-13-GA-001
18 | Inspection door 300 x 300 | IS2062 | 2 | Nos | EC-13-GA-001
19 | Electrode E7018, 3.15 mm | E7018 | 96 | kg | EC-13-GA-001
20 | Primer, red oxide, 1 coat | - | 30 | ltr | EC-13-GA-001
21 | Soot blower, retractable | Carbon steel | 1 | Nos
22 | Vent valve 15 NB | SA105 | 1 | Nos | EC-13-GA-001